## rv_parameters
分类 | 说明 | 数值 | 只需要填写标黄部分的数值
齿廓/齿数 | 针齿数 z_b | 40
齿廓/齿数 | 摆线轮齿数 z_g | 39
齿廓/齿数 | 偏心距 e (m) | 0.0022
齿廓/齿数 | 针齿分布圆半径 R_z (m) | 0.1195
齿廓/齿数 | 针齿半径 r_z (m) | 0.005
曲柄轴几何 | 主轴半径 r_crank_main (m) | 0.02
曲柄轴几何 | 偏心段半径 r_crank_eccentric (m) | 0.0225
曲柄轴几何 | 主轴段1长度 L_crank_main1 (m) | 0.02
曲柄轴几何 | 偏心段1长度 L_crank_eccentric1 (m) | 0.015
曲柄轴几何 | 中间段长度 L_crank_middle (m) | 0.005
曲柄轴几何 | 偏心段2长度 L_crank_eccentric2 (m) | 0.015
曲柄轴几何 | 主轴段2长度 L_crank_main2 (m) | 0.02
曲柄轴几何 | 偏心量 eccentric_offset (=e) (m) | 0.0022
曲柄轴几何 | 偏心段1中心高度 z_eccentric1 (m) | 0.0075
曲柄轴几何 | 偏心段2中心高度 z_eccentric2 (m) | 0.0275
滚针轴承 | 滚针半径 r_needle (m) | 0.00425
滚针轴承 | 每轴承滚针数 n_needles | 18
滚针轴承 | 径向间隙 bearing_clearance (m) | 5e-06
滚针轴承 | 滚针节圆半径 r_needle_pitch (m) | 0.026755
滚针轴承 | 摆线轮孔半径 r_hole (m) | 0.03101
针齿壳 | 针齿壳分布圆半径 r_pin_shell (m) | 0.1195
针齿壳 | 针齿壳孔半径 r_pin_hole (m) | 0.00501
针齿壳 | 壳体厚度 thickness_shell (m) | 0.05
针齿壳 | 壳体外圆半径 R_shell_outer (m) | 0.14
针齿壳 | 壳体内圆半径 R_shell_inner (m) | 0.11951
三曲柄布置 | 曲柄轴数量 n_cranks | 3
三曲柄布置 | 曲柄分布圆半径 crank_distribution_radius (m) | 0.063
三曲柄布置 | 圆周参考相位 ANGLE_OFFSET (rad) | 1.5708
保持架 | 环线段数 cage_segments_ring | 96
保持架 | 孔线段数 cage_segments_hole | 48
保持架 | 环余量 cage_ring_margin (m) | 0.0004
保持架 | 孔间隙 cage_hole_clearance (m) | 0.0002
保持架 | 保持架质量(摆线侧) cage_mass_cycloid (kg) | 0.02
保持架 | 保持架质量(法兰侧) cage_mass_flange (kg) | 0.02
法兰轴承 | 法兰孔-主轴接触半径 r_flange_shaft (m) | 0.02
法兰轴承 | 法兰滚针半径 r_flange_needle (m) | 0.005
法兰轴承 | 每法兰轴承滚针数 n_flange_needles | 12
法兰轴承 | 法兰轴承间隙 flange_bearing_clearance (m) | -1e-06
法兰轴承 | 法兰滚针节圆半径 r_flange_needle_pitch (m) | 0.024999
法兰轴承 | 法兰孔半径 r_flange_hole (m) | 0.029998
摆线轮本体 | 摆线轮厚度 thickness_cycloid (m) | 0.02
法兰几何 | 法兰外径半径 r_flange_outer (m) | 0.104
法兰几何 | 法兰内径半径 r_flange_inner (m) | 0.026
法兰几何 | 法兰厚度 thickness_flange (m) | 0.005