## fewTeeth_parameters
分类 | 说明 | 数值 | 只需要填写标黄部分的数值
少齿差齿轮 | 外齿轮齿数 z_outer | 60
少齿差齿轮 | 内齿圈齿数 z_inner | 62 | (=z_outer+2)
少齿差齿轮 | 模数 module (m) | 0.004
少齿差齿轮 | 外齿轮变位系数 x_outer | 0
少齿差齿轮 | 内齿圈变位系数 x_inner | 0.25
少齿差齿轮 | 压力角 alpha_deg (°) | 20
少齿差齿轮 | 齿顶高系数 ha_star | 0.64
少齿差齿轮 | 顶隙系数 c_star | 0.5
少齿差齿轮 | 外齿面采样点数 flank_points_outer | 120
少齿差齿轮 | 内齿面采样点数 flank_points_inner | 160
少齿差齿轮 | 齿顶探针长度 tip_probe_length (m) | 0.005
摆线轮本体 | 摆线轮外径半径 R_cycloid (m) | 0.1195
曲柄轴几何 | 主轴半径 r_crank_main (m) | 0.02
曲柄轴几何 | 偏心段半径 r_crank_eccentric (m) | 0.0225
曲柄轴几何 | 主轴段1长度 L_crank_main1 (m) | 0.02
曲柄轴几何 | 偏心段1长度 L_crank_eccentric1 (m) | 0.015
曲柄轴几何 | 中间段长度 L_crank_middle (m) | 0.005
曲柄轴几何 | 偏心段2长度 L_crank_eccentric2 (m) | 0.015
曲柄轴几何 | 主轴段2长度 L_crank_main2 (m) | 0.02
曲柄轴几何 | 偏心量 eccentric_offset (m) | 自动计算 | (=中心距e)
曲柄轴几何 | 偏心段1中心高度 z_eccentric1 (m) | 0.0075
曲柄轴几何 | 偏心段2中心高度 z_eccentric2 (m) | 0.0275
滚针轴承 | 滚针半径 r_needle (m) | 0.00425
滚针轴承 | 每轴承滚针数 n_needles | 18
滚针轴承 | 径向间隙 bearing_clearance (m) | 1e-05
滚针轴承 | 滚针节圆半径 r_needle_pitch (m) | 0.02675 | (=r_crank_eccentric+r_needle)
滚针轴承 | 摆线轮孔半径 r_hole (m) | 0.03101 | (=r_needle_pitch+r_needle+clearance)
针齿壳 | 壳体厚度 thickness_shell (m) | 0.05
针齿壳 | 壳体外圆半径 R_shell_outer (m) | 0.14
针齿壳 | 壳体内圆半径 R_shell_inner (m) | 0.12 | (=R_cycloid+0.5mm)
三曲柄布置 | 曲柄轴数量 n_cranks | 3
三曲柄布置 | 曲柄分布圆半径 crank_distribution_radius (m) | 0.063
三曲柄布置 | 圆周参考相位 ANGLE_OFFSET (rad) | 1.5708 | (=0.5π)
接触刚度阻尼 | 齿轮接触阻尼 contactDamping_tooth (N·s/m) | 1000000
接触刚度阻尼 | 孔接触刚度 contactStiffness_hole (N/m) | 1000000000
接触刚度阻尼 | 孔接触阻尼 contactDamping_hole (N·s/m) | 1000000
接触刚度阻尼 | 保持架接触刚度 contactStiffness_cage (N/m) | 10000000
接触刚度阻尼 | 保持架接触阻尼 contactDamping_cage (N·s/m) | 10000
齿轮材料 | 齿宽 face_width_tooth (m) | 0.015
齿轮材料 | 弹性模量 elasticModulus_tooth (Pa) | 210000000000
齿轮材料 | 泊松比 poissonRatio_tooth | 0.3
扭转弹簧 | 扭转刚度 TORSIONAL_SPRING_STIFFNESS (N·m/rad) | 10000000
扭转弹簧 | 扭转阻尼 TORSIONAL_SPRING_DAMPING (N·m·s/rad) | 10000
扭转弹簧 | 传动比 TORSIONAL_GEAR_RATIO | -0.33333 | (=-1/3)
扭转弹簧 | 齿隙 TORSIONAL_BACKLASH (rad) | 3.4907e-05 | (=0.002°)
扭转弹簧 | 齿隙区刚度比例 TORSIONAL_BACKLASH_STIFFNESS_SCALE | 0.05
扭转弹簧 | 齿隙区阻尼比例 TORSIONAL_BACKLASH_DAMPING_SCALE | 0.05
摩擦系数 | 主齿轮-内齿圈 friction_cycloid_pin | 0.2
摩擦系数 | 偏心轴-滚针 friction_crank_needle | 0.1
摩擦系数 | 滚针-摆线孔 friction_needle_cycloid_hole | 0.15
摩擦系数 | 法兰轴承滚针 friction_flange_bearing | 0.1
Bristle刚度 | 主齿轮-内齿圈 frictionStiffness_cycloid_pin (N/m) | 100000000
Bristle刚度 | 轴承 frictionStiffness_bearing (N/m) | 100000000
保持架 | 环线段数 cage_segments_ring | 96
保持架 | 孔线段数 cage_segments_hole | 48
保持架 | 环余量 cage_ring_margin (m) | 0.0004
保持架 | 孔间隙 cage_hole_clearance (m) | 0.0002
保持架 | 保持架质量(摆线侧) cage_mass_cycloid (kg) | 0.02
保持架 | 保持架质量(法兰侧) cage_mass_flange (kg) | 0.02
法兰轴承 | 法兰孔-主轴接触半径 r_flange_shaft (m) | 0.02 | (=r_crank_main)
法兰轴承 | 法兰滚针半径 r_flange_needle (m) | 0.005
法兰轴承 | 每法兰轴承滚针数 n_flange_needles | 12
法兰轴承 | 法兰轴承间隙 flange_bearing_clearance (m) | 1e-05
法兰轴承 | 法兰滚针节圆半径 r_flange_needle_pitch (m) | 0.025 | (=r_flange_shaft+r_flange_needle)
法兰轴承 | 法兰孔半径 r_flange_hole (m) | 0.03 | (=pitch+needle+clearance)
制造公差 | 孔位置误差标准差 hole_position_error_std (m) | 5e-06 | (=5μm)